## List1
Troškovnik - prilog 2. PREDMET NABAVE: Opremanje Doma kulture Evidencijski broj nabave: J-73/25
R.br. | Opis | Jedinica mjere | Količina | Jedinična cijena ( u EUR bez PDV-a) | Ukupna cijena stvake (u EUR bez PDV-a)
1. | UGRADBENA VITRINA U KOSOJ NIŠI - dim. cca. 412x89x153Hcm. Vitrina se izvodi iz 5 jednakih segmenata po širini. Svaki segment ima u donjem dijelu 7x ladica ukupne visine cca. 14Hcm. Iznad toga staklena vitrina zatvorena 2xzaokretnim FLOAT sigurnosnim (kaljenim) staklenim vratima na zaključavanje. Gornji dio sa staklenim vratima ima po cijeloj širini ugrađnu LED rasvjetu - LED alu profil sa opal poklopcem i LED traka jačine 4.8.W/m i izvor svijetlosti 3000 K ili jednakovrijendo. | kpl | 1
2. | SREDIŠNJI IZLOŽBENI ELEMENT U PROSTORU- dim.cca.80x80x100Hcm. Element ima u donjem dijelu 7xladica ukupne visine svake ladice cca. 14Hcm. Element se izvodi iz iverala debljine 18 mm., dekor prema izboru naručitelja (drveni dekor i uni boje), ladice čvrste i stabilne sa soft close mehanizmom zatvranja ladica. Iznad toga stakleni poklopac elementa izveden iz FLOAT sigurnosnog (kaljenog) stakla. Gornji dio sa staklenim poklopcem mora imati u središnjem dijelu u obliku elipse, pravokutnika ili kocke (minimalno 2/3 gornjeg dijela elemenata) - osvijetljeni dio sa LED rasvjetom za izložbeni dio izvor svijetlosti 3000 K. Ostatak gornjeg ostaklenog dijela mora biti staklo sa crnom folijom ili obojano u crnu boju ili jednakovrijedno. | kom | 3
3. | STAKLENI KUBUS ZA SREDIŠNJI IZLOŽBENI ELEMENT U PROSTORU-dim.cca.60x60x45-50 Hcm. Element izvesti iz kaljenog stakla debljine minimalno 8 mm., staklo po uglovima mora biti spajano u gerung (pod kutem) i UV lijepljeno da se ne vide spojevi. Staklo mora biti CLEARVISION -čisto bijelo staklo za što bolju vidljivost izložaka ili jednakovrijedno. | kom | 3
4. | SREDIŠNJI IZLOŽBENI ELEMENT U PROSTORU- dim.cca.50x50x9 0Hcm. Element ima u donjem dijelu 7xladica ukupne visine svake ladice cca. 12Hcm. Element se izvodi iz iverala debljine 18 mm., dekor prema izboru naručitelja (drveni dekor i uni boje), ladice čvrste i stabilne sa soft close mehanizmom zatvranja ladica. Gornji strop elementa ima utor za prihvat staklenog zvona (stakleni dio nije uključen u cijenu elementa). Gornja ploha elementa mora biti tapecirana u crnu pliš tkaninu i ispod tvrda spužva debljine 10 mm, ili jednakovrijedno. | kom | 3
5. | STAKLENI KUBUS ZA SREDIŠNJI IZLOŽBENI ELEMENT U PROSTORU- dim.cca.48x48x42-45 Hcm. Element izvesti iz kaljenog stakla debljine minimalno 8 mm., staklo po uglovima mora biti spajano u gerung (pod kutem) i UV lijepljeno da se ne vide spojevi. Staklo mora biti CLEARVISION -čisto bijelo za što bolju vidljivost izložaka, ili jedankovrijedno. | kpl | 3
6. | ZIDNI SVIJETLEĆI DISPLEY- vanjskih dim. 90x5x200Hcm. Element ima podkonstrukciju debljine 18 mm za vješanje na zid pomoću kosih letvi koje su dio podkonstrukcije. podkonstrukcija treba biti iz više dijelova koji omogućuju lako provođenje kablova. Prednji dio displeja okvir debljine 36 mm sa utorom za prihvat prednjeg opal plexi stakla koje je prilagođeno tako da se pozadinska rasvjeta indirektno raspršuje po cijeloj prednjoj strani displeya. U cijenu uključiti pozadinsku LED rasvjetu displeya u minimalno 4 vertikalne linije po cijeloj visini - jačina rasvjeta 4.8W/tm i 3000 K izvor svijetlosti ili jednakovrijedno | kpl | 7
7. | Izmjera, transport i motaža | kpl | 1
UKUPNO (EUR):
PDV 25%:
SVEUKUPNO (EUR):